## Modular FEMB
ADC chip | ADC chan | wire letter | wire ind0 | glob index | start bit | end bit | coldata# | adc#/per coldata | assignment | comment
1 | 4 | U | 0 | 0 | 0 | 13 | 0 | 1 | assign parallel_daq_0 [0 +: 14] = deframed_mapped [0][1][4]; | // U0
3 | 11 | U | 1 | 1 | 14 | 27 | 0 | 3 | assign parallel_daq_0 [14 +: 14] = deframed_mapped [0][3][11]; | // U1
1 | 3 | U | 2 | 2 | 28 | 41 | 0 | 1 | assign parallel_daq_0 [28 +: 14] = deframed_mapped [0][1][3]; | // U2
3 | 12 | U | 3 | 3 | 42 | 55 | 0 | 3 | assign parallel_daq_0 [42 +: 14] = deframed_mapped [0][3][12]; | // U3
1 | 2 | U | 4 | 4 | 56 | 69 | 0 | 1 | assign parallel_daq_0 [56 +: 14] = deframed_mapped [0][1][2]; | // U4
3 | 13 | U | 5 | 5 | 70 | 83 | 0 | 3 | assign parallel_daq_0 [70 +: 14] = deframed_mapped [0][3][13]; | // U5
1 | 1 | U | 6 | 6 | 84 | 97 | 0 | 1 | assign parallel_daq_0 [84 +: 14] = deframed_mapped [0][1][1]; | // U6
3 | 14 | U | 7 | 7 | 98 | 111 | 0 | 3 | assign parallel_daq_0 [98 +: 14] = deframed_mapped [0][3][14]; | // U7
1 | 0 | U | 8 | 8 | 112 | 125 | 0 | 1 | assign parallel_daq_0 [112 +: 14] = deframed_mapped [0][1][0]; | // U8
3 | 15 | U | 9 | 9 | 126 | 139 | 0 | 3 | assign parallel_daq_0 [126 +: 14] = deframed_mapped [0][3][15]; | // U9
0 | 4 | U | 10 | 10 | 140 | 153 | 0 | 0 | assign parallel_daq_0 [140 +: 14] = deframed_mapped [0][0][4]; | // U10
2 | 11 | U | 11 | 11 | 154 | 167 | 0 | 2 | assign parallel_daq_0 [154 +: 14] = deframed_mapped [0][2][11]; | // U11
0 | 3 | U | 12 | 12 | 168 | 181 | 0 | 0 | assign parallel_daq_0 [168 +: 14] = deframed_mapped [0][0][3]; | // U12
2 | 12 | U | 13 | 13 | 182 | 195 | 0 | 2 | assign parallel_daq_0 [182 +: 14] = deframed_mapped [0][2][12]; | // U13
0 | 2 | U | 14 | 14 | 196 | 209 | 0 | 0 | assign parallel_daq_0 [196 +: 14] = deframed_mapped [0][0][2]; | // U14
2 | 13 | U | 15 | 15 | 210 | 223 | 0 | 2 | assign parallel_daq_0 [210 +: 14] = deframed_mapped [0][2][13]; | // U15
0 | 1 | U | 16 | 16 | 224 | 237 | 0 | 0 | assign parallel_daq_0 [224 +: 14] = deframed_mapped [0][0][1]; | // U16
2 | 14 | U | 17 | 17 | 238 | 251 | 0 | 2 | assign parallel_daq_0 [238 +: 14] = deframed_mapped [0][2][14]; | // U17
0 | 0 | U | 18 | 18 | 252 | 265 | 0 | 0 | assign parallel_daq_0 [252 +: 14] = deframed_mapped [0][0][0]; | // U18
2 | 15 | U | 19 | 19 | 266 | 279 | 0 | 2 | assign parallel_daq_0 [266 +: 14] = deframed_mapped [0][2][15]; | // U19
4 | 4 | U | 20 | 20 | 280 | 293 | 1 | 0 | assign parallel_daq_0 [280 +: 14] = deframed_mapped [1][0][4]; | // U20
6 | 11 | U | 21 | 21 | 294 | 307 | 1 | 2 | assign parallel_daq_0 [294 +: 14] = deframed_mapped [1][2][11]; | // U21
4 | 3 | U | 22 | 22 | 308 | 321 | 1 | 0 | assign parallel_daq_0 [308 +: 14] = deframed_mapped [1][0][3]; | // U22
6 | 12 | U | 23 | 23 | 322 | 335 | 1 | 2 | assign parallel_daq_0 [322 +: 14] = deframed_mapped [1][2][12]; | // U23
4 | 2 | U | 24 | 24 | 336 | 349 | 1 | 0 | assign parallel_daq_0 [336 +: 14] = deframed_mapped [1][0][2]; | // U24
6 | 13 | U | 25 | 25 | 350 | 363 | 1 | 2 | assign parallel_daq_0 [350 +: 14] = deframed_mapped [1][2][13]; | // U25
4 | 1 | U | 26 | 26 | 364 | 377 | 1 | 0 | assign parallel_daq_0 [364 +: 14] = deframed_mapped [1][0][1]; | // U26
6 | 14 | U | 27 | 27 | 378 | 391 | 1 | 2 | assign parallel_daq_0 [378 +: 14] = deframed_mapped [1][2][14]; | // U27
4 | 0 | U | 28 | 28 | 392 | 405 | 1 | 0 | assign parallel_daq_0 [392 +: 14] = deframed_mapped [1][0][0]; | // U28
6 | 15 | U | 29 | 29 | 406 | 419 | 1 | 2 | assign parallel_daq_0 [406 +: 14] = deframed_mapped [1][2][15]; | // U29
5 | 4 | U | 30 | 30 | 420 | 433 | 1 | 1 | assign parallel_daq_0 [420 +: 14] = deframed_mapped [1][1][4]; | // U30
7 | 11 | U | 31 | 31 | 434 | 447 | 1 | 3 | assign parallel_daq_0 [434 +: 14] = deframed_mapped [1][3][11]; | // U31
5 | 3 | U | 32 | 32 | 448 | 461 | 1 | 1 | assign parallel_daq_0 [448 +: 14] = deframed_mapped [1][1][3]; | // U32
7 | 12 | U | 33 | 33 | 462 | 475 | 1 | 3 | assign parallel_daq_0 [462 +: 14] = deframed_mapped [1][3][12]; | // U33
5 | 2 | U | 34 | 34 | 476 | 489 | 1 | 1 | assign parallel_daq_0 [476 +: 14] = deframed_mapped [1][1][2]; | // U34
7 | 13 | U | 35 | 35 | 490 | 503 | 1 | 3 | assign parallel_daq_0 [490 +: 14] = deframed_mapped [1][3][13]; | // U35
5 | 1 | U | 36 | 36 | 504 | 517 | 1 | 1 | assign parallel_daq_0 [504 +: 14] = deframed_mapped [1][1][1]; | // U36
7 | 14 | U | 37 | 37 | 518 | 531 | 1 | 3 | assign parallel_daq_0 [518 +: 14] = deframed_mapped [1][3][14]; | // U37
5 | 0 | U | 38 | 38 | 532 | 545 | 1 | 1 | assign parallel_daq_0 [532 +: 14] = deframed_mapped [1][1][0]; | // U38
7 | 15 | U | 39 | 39 | 546 | 559 | 1 | 3 | assign parallel_daq_0 [546 +: 14] = deframed_mapped [1][3][15]; | // U39
1 | 9 | V | 0 | 40 | 560 | 573 | 0 | 1 | assign parallel_daq_0 [560 +: 14] = deframed_mapped [0][1][9]; | // V0
3 | 6 | V | 1 | 41 | 574 | 587 | 0 | 3 | assign parallel_daq_0 [574 +: 14] = deframed_mapped [0][3][6]; | // V1
1 | 8 | V | 2 | 42 | 588 | 601 | 0 | 1 | assign parallel_daq_0 [588 +: 14] = deframed_mapped [0][1][8]; | // V2
3 | 7 | V | 3 | 43 | 602 | 615 | 0 | 3 | assign parallel_daq_0 [602 +: 14] = deframed_mapped [0][3][7]; | // V3
1 | 7 | V | 4 | 44 | 616 | 629 | 0 | 1 | assign parallel_daq_0 [616 +: 14] = deframed_mapped [0][1][7]; | // V4
3 | 8 | V | 5 | 45 | 630 | 643 | 0 | 3 | assign parallel_daq_0 [630 +: 14] = deframed_mapped [0][3][8]; | // V5
1 | 6 | V | 6 | 46 | 644 | 657 | 0 | 1 | assign parallel_daq_0 [644 +: 14] = deframed_mapped [0][1][6]; | // V6
3 | 9 | V | 7 | 47 | 658 | 671 | 0 | 3 | assign parallel_daq_0 [658 +: 14] = deframed_mapped [0][3][9]; | // V7
1 | 5 | V | 8 | 48 | 672 | 685 | 0 | 1 | assign parallel_daq_0 [672 +: 14] = deframed_mapped [0][1][5]; | // V8
3 | 10 | V | 9 | 49 | 686 | 699 | 0 | 3 | assign parallel_daq_0 [686 +: 14] = deframed_mapped [0][3][10]; | // V9
0 | 9 | V | 10 | 50 | 700 | 713 | 0 | 0 | assign parallel_daq_0 [700 +: 14] = deframed_mapped [0][0][9]; | // V10
2 | 6 | V | 11 | 51 | 714 | 727 | 0 | 2 | assign parallel_daq_0 [714 +: 14] = deframed_mapped [0][2][6]; | // V11
0 | 8 | V | 12 | 52 | 728 | 741 | 0 | 0 | assign parallel_daq_0 [728 +: 14] = deframed_mapped [0][0][8]; | // V12
2 | 7 | V | 13 | 53 | 742 | 755 | 0 | 2 | assign parallel_daq_0 [742 +: 14] = deframed_mapped [0][2][7]; | // V13
0 | 7 | V | 14 | 54 | 756 | 769 | 0 | 0 | assign parallel_daq_0 [756 +: 14] = deframed_mapped [0][0][7]; | // V14
2 | 8 | V | 15 | 55 | 770 | 783 | 0 | 2 | assign parallel_daq_0 [770 +: 14] = deframed_mapped [0][2][8]; | // V15
0 | 6 | V | 16 | 56 | 784 | 797 | 0 | 0 | assign parallel_daq_0 [784 +: 14] = deframed_mapped [0][0][6]; | // V16
2 | 9 | V | 17 | 57 | 798 | 811 | 0 | 2 | assign parallel_daq_0 [798 +: 14] = deframed_mapped [0][2][9]; | // V17
0 | 5 | V | 18 | 58 | 812 | 825 | 0 | 0 | assign parallel_daq_0 [812 +: 14] = deframed_mapped [0][0][5]; | // V18
2 | 10 | V | 19 | 59 | 826 | 839 | 0 | 2 | assign parallel_daq_0 [826 +: 14] = deframed_mapped [0][2][10]; | // V19
4 | 9 | V | 20 | 60 | 840 | 853 | 1 | 0 | assign parallel_daq_0 [840 +: 14] = deframed_mapped [1][0][9]; | // V20
6 | 6 | V | 21 | 61 | 854 | 867 | 1 | 2 | assign parallel_daq_0 [854 +: 14] = deframed_mapped [1][2][6]; | // V21
4 | 8 | V | 22 | 62 | 868 | 881 | 1 | 0 | assign parallel_daq_0 [868 +: 14] = deframed_mapped [1][0][8]; | // V22
6 | 7 | V | 23 | 63 | 882 | 895 | 1 | 2 | assign parallel_daq_0 [882 +: 14] = deframed_mapped [1][2][7]; | // V23
4 | 7 | V | 24 | 0 | 0 | 13 | 1 | 0 | assign parallel_daq_1 [0 +: 14] = deframed_mapped [1][0][7]; | // V24
6 | 8 | V | 25 | 1 | 14 | 27 | 1 | 2 | assign parallel_daq_1 [14 +: 14] = deframed_mapped [1][2][8]; | // V25
4 | 6 | V | 26 | 2 | 28 | 41 | 1 | 0 | assign parallel_daq_1 [28 +: 14] = deframed_mapped [1][0][6]; | // V26
6 | 9 | V | 27 | 3 | 42 | 55 | 1 | 2 | assign parallel_daq_1 [42 +: 14] = deframed_mapped [1][2][9]; | // V27
4 | 5 | V | 28 | 4 | 56 | 69 | 1 | 0 | assign parallel_daq_1 [56 +: 14] = deframed_mapped [1][0][5]; | // V28
6 | 10 | V | 29 | 5 | 70 | 83 | 1 | 2 | assign parallel_daq_1 [70 +: 14] = deframed_mapped [1][2][10]; | // V29
5 | 9 | V | 30 | 6 | 84 | 97 | 1 | 1 | assign parallel_daq_1 [84 +: 14] = deframed_mapped [1][1][9]; | // V30
7 | 6 | V | 31 | 7 | 98 | 111 | 1 | 3 | assign parallel_daq_1 [98 +: 14] = deframed_mapped [1][3][6]; | // V31
5 | 8 | V | 32 | 8 | 112 | 125 | 1 | 1 | assign parallel_daq_1 [112 +: 14] = deframed_mapped [1][1][8]; | // V32
7 | 7 | V | 33 | 9 | 126 | 139 | 1 | 3 | assign parallel_daq_1 [126 +: 14] = deframed_mapped [1][3][7]; | // V33
5 | 7 | V | 34 | 10 | 140 | 153 | 1 | 1 | assign parallel_daq_1 [140 +: 14] = deframed_mapped [1][1][7]; | // V34
7 | 8 | V | 35 | 11 | 154 | 167 | 1 | 3 | assign parallel_daq_1 [154 +: 14] = deframed_mapped [1][3][8]; | // V35
5 | 6 | V | 36 | 12 | 168 | 181 | 1 | 1 | assign parallel_daq_1 [168 +: 14] = deframed_mapped [1][1][6]; | // V36
7 | 9 | V | 37 | 13 | 182 | 195 | 1 | 3 | assign parallel_daq_1 [182 +: 14] = deframed_mapped [1][3][9]; | // V37
5 | 5 | V | 38 | 14 | 196 | 209 | 1 | 1 | assign parallel_daq_1 [196 +: 14] = deframed_mapped [1][1][5]; | // V38
7 | 10 | V | 39 | 15 | 210 | 223 | 1 | 3 | assign parallel_daq_1 [210 +: 14] = deframed_mapped [1][3][10]; | // V39
1 | 15 | X | 0 | 16 | 224 | 237 | 0 | 1 | assign parallel_daq_1 [224 +: 14] = deframed_mapped [0][1][15]; | // X0
3 | 0 | X | 1 | 17 | 238 | 251 | 0 | 3 | assign parallel_daq_1 [238 +: 14] = deframed_mapped [0][3][0]; | // X1
1 | 14 | X | 2 | 18 | 252 | 265 | 0 | 1 | assign parallel_daq_1 [252 +: 14] = deframed_mapped [0][1][14]; | // X2
3 | 1 | X | 3 | 19 | 266 | 279 | 0 | 3 | assign parallel_daq_1 [266 +: 14] = deframed_mapped [0][3][1]; | // X3
1 | 13 | X | 4 | 20 | 280 | 293 | 0 | 1 | assign parallel_daq_1 [280 +: 14] = deframed_mapped [0][1][13]; | // X4
3 | 2 | X | 5 | 21 | 294 | 307 | 0 | 3 | assign parallel_daq_1 [294 +: 14] = deframed_mapped [0][3][2]; | // X5
1 | 12 | X | 6 | 22 | 308 | 321 | 0 | 1 | assign parallel_daq_1 [308 +: 14] = deframed_mapped [0][1][12]; | // X6
3 | 3 | X | 7 | 23 | 322 | 335 | 0 | 3 | assign parallel_daq_1 [322 +: 14] = deframed_mapped [0][3][3]; | // X7
1 | 11 | X | 8 | 24 | 336 | 349 | 0 | 1 | assign parallel_daq_1 [336 +: 14] = deframed_mapped [0][1][11]; | // X8
3 | 4 | X | 9 | 25 | 350 | 363 | 0 | 3 | assign parallel_daq_1 [350 +: 14] = deframed_mapped [0][3][4]; | // X9
1 | 10 | X | 10 | 26 | 364 | 377 | 0 | 1 | assign parallel_daq_1 [364 +: 14] = deframed_mapped [0][1][10]; | // X10
3 | 5 | X | 11 | 27 | 378 | 391 | 0 | 3 | assign parallel_daq_1 [378 +: 14] = deframed_mapped [0][3][5]; | // X11
0 | 15 | X | 12 | 28 | 392 | 405 | 0 | 0 | assign parallel_daq_1 [392 +: 14] = deframed_mapped [0][0][15]; | // X12
2 | 0 | X | 13 | 29 | 406 | 419 | 0 | 2 | assign parallel_daq_1 [406 +: 14] = deframed_mapped [0][2][0]; | // X13
0 | 14 | X | 14 | 30 | 420 | 433 | 0 | 0 | assign parallel_daq_1 [420 +: 14] = deframed_mapped [0][0][14]; | // X14
2 | 1 | X | 15 | 31 | 434 | 447 | 0 | 2 | assign parallel_daq_1 [434 +: 14] = deframed_mapped [0][2][1]; | // X15
0 | 13 | X | 16 | 32 | 448 | 461 | 0 | 0 | assign parallel_daq_1 [448 +: 14] = deframed_mapped [0][0][13]; | // X16
2 | 2 | X | 17 | 33 | 462 | 475 | 0 | 2 | assign parallel_daq_1 [462 +: 14] = deframed_mapped [0][2][2]; | // X17
0 | 12 | X | 18 | 34 | 476 | 489 | 0 | 0 | assign parallel_daq_1 [476 +: 14] = deframed_mapped [0][0][12]; | // X18
2 | 3 | X | 19 | 35 | 490 | 503 | 0 | 2 | assign parallel_daq_1 [490 +: 14] = deframed_mapped [0][2][3]; | // X19
0 | 11 | X | 20 | 36 | 504 | 517 | 0 | 0 | assign parallel_daq_1 [504 +: 14] = deframed_mapped [0][0][11]; | // X20
2 | 4 | X | 21 | 37 | 518 | 531 | 0 | 2 | assign parallel_daq_1 [518 +: 14] = deframed_mapped [0][2][4]; | // X21
0 | 10 | X | 22 | 38 | 532 | 545 | 0 | 0 | assign parallel_daq_1 [532 +: 14] = deframed_mapped [0][0][10]; | // X22
2 | 5 | X | 23 | 39 | 546 | 559 | 0 | 2 | assign parallel_daq_1 [546 +: 14] = deframed_mapped [0][2][5]; | // X23
4 | 15 | X | 24 | 40 | 560 | 573 | 1 | 0 | assign parallel_daq_1 [560 +: 14] = deframed_mapped [1][0][15]; | // X24
6 | 0 | X | 25 | 41 | 574 | 587 | 1 | 2 | assign parallel_daq_1 [574 +: 14] = deframed_mapped [1][2][0]; | // X25
4 | 14 | X | 26 | 42 | 588 | 601 | 1 | 0 | assign parallel_daq_1 [588 +: 14] = deframed_mapped [1][0][14]; | // X26
6 | 1 | X | 27 | 43 | 602 | 615 | 1 | 2 | assign parallel_daq_1 [602 +: 14] = deframed_mapped [1][2][1]; | // X27
4 | 13 | X | 28 | 44 | 616 | 629 | 1 | 0 | assign parallel_daq_1 [616 +: 14] = deframed_mapped [1][0][13]; | // X28
6 | 2 | X | 29 | 45 | 630 | 643 | 1 | 2 | assign parallel_daq_1 [630 +: 14] = deframed_mapped [1][2][2]; | // X29
4 | 12 | X | 30 | 46 | 644 | 657 | 1 | 0 | assign parallel_daq_1 [644 +: 14] = deframed_mapped [1][0][12]; | // X30
6 | 3 | X | 31 | 47 | 658 | 671 | 1 | 2 | assign parallel_daq_1 [658 +: 14] = deframed_mapped [1][2][3]; | // X31
4 | 11 | X | 32 | 48 | 672 | 685 | 1 | 0 | assign parallel_daq_1 [672 +: 14] = deframed_mapped [1][0][11]; | // X32
6 | 4 | X | 33 | 49 | 686 | 699 | 1 | 2 | assign parallel_daq_1 [686 +: 14] = deframed_mapped [1][2][4]; | // X33
4 | 10 | X | 34 | 50 | 700 | 713 | 1 | 0 | assign parallel_daq_1 [700 +: 14] = deframed_mapped [1][0][10]; | // X34
6 | 5 | X | 35 | 51 | 714 | 727 | 1 | 2 | assign parallel_daq_1 [714 +: 14] = deframed_mapped [1][2][5]; | // X35
5 | 15 | X | 36 | 52 | 728 | 741 | 1 | 1 | assign parallel_daq_1 [728 +: 14] = deframed_mapped [1][1][15]; | // X36
7 | 0 | X | 37 | 53 | 742 | 755 | 1 | 3 | assign parallel_daq_1 [742 +: 14] = deframed_mapped [1][3][0]; | // X37
5 | 14 | X | 38 | 54 | 756 | 769 | 1 | 1 | assign parallel_daq_1 [756 +: 14] = deframed_mapped [1][1][14]; | // X38
7 | 1 | X | 39 | 55 | 770 | 783 | 1 | 3 | assign parallel_daq_1 [770 +: 14] = deframed_mapped [1][3][1]; | // X39
5 | 13 | X | 40 | 56 | 784 | 797 | 1 | 1 | assign parallel_daq_1 [784 +: 14] = deframed_mapped [1][1][13]; | // X40
7 | 2 | X | 41 | 57 | 798 | 811 | 1 | 3 | assign parallel_daq_1 [798 +: 14] = deframed_mapped [1][3][2]; | // X41
5 | 12 | X | 42 | 58 | 812 | 825 | 1 | 1 | assign parallel_daq_1 [812 +: 14] = deframed_mapped [1][1][12]; | // X42
7 | 3 | X | 43 | 59 | 826 | 839 | 1 | 3 | assign parallel_daq_1 [826 +: 14] = deframed_mapped [1][3][3]; | // X43
5 | 11 | X | 44 | 60 | 840 | 853 | 1 | 1 | assign parallel_daq_1 [840 +: 14] = deframed_mapped [1][1][11]; | // X44
7 | 4 | X | 45 | 61 | 854 | 867 | 1 | 3 | assign parallel_daq_1 [854 +: 14] = deframed_mapped [1][3][4]; | // X45
5 | 10 | X | 46 | 62 | 868 | 881 | 1 | 1 | assign parallel_daq_1 [868 +: 14] = deframed_mapped [1][1][10]; | // X46
7 | 5 | X | 47 | 63 | 882 | 895 | 1 | 3 | assign parallel_daq_1 [882 +: 14] = deframed_mapped [1][3][5]; | // X47

## Monolithic FEMB
old | new | ADC chip b/f swap | ADC chip swapped | ADC chan | wire letter | wire ind0 | glob index | start bit | end bit | coldata# | adc#/per coldata | assignment | comment
0 | 1 | 1 | 3 | 4 | U | 0 | 0 | 0 | 13 | 0 | 3 | assign parallel_daq_0 [0 +: 14] = deframed_mapped [0][3][4]; | // U0
1 | 3 | 3 | 0 | 11 | U | 1 | 1 | 14 | 27 | 0 | 0 | assign parallel_daq_0 [14 +: 14] = deframed_mapped [0][0][11]; | // U1
2 | 2 | 1 | 3 | 3 | U | 2 | 2 | 28 | 41 | 0 | 3 | assign parallel_daq_0 [28 +: 14] = deframed_mapped [0][3][3]; | // U2
3 | 0 | 3 | 0 | 12 | U | 3 | 3 | 42 | 55 | 0 | 0 | assign parallel_daq_0 [42 +: 14] = deframed_mapped [0][0][12]; | // U3
4 | 4 | 1 | 3 | 2 | U | 4 | 4 | 56 | 69 | 0 | 3 | assign parallel_daq_0 [56 +: 14] = deframed_mapped [0][3][2]; | // U4
5 | 6 | 3 | 0 | 13 | U | 5 | 5 | 70 | 83 | 0 | 0 | assign parallel_daq_0 [70 +: 14] = deframed_mapped [0][0][13]; | // U5
6 | 7 | 1 | 3 | 1 | U | 6 | 6 | 84 | 97 | 0 | 3 | assign parallel_daq_0 [84 +: 14] = deframed_mapped [0][3][1]; | // U6
7 | 5 | 3 | 0 | 14 | U | 7 | 7 | 98 | 111 | 0 | 0 | assign parallel_daq_0 [98 +: 14] = deframed_mapped [0][0][14]; | // U7
|  | 1 | 3 | 0 | U | 8 | 8 | 112 | 125 | 0 | 3 | assign parallel_daq_0 [112 +: 14] = deframed_mapped [0][3][0]; | // U8
|  | 3 | 0 | 15 | U | 9 | 9 | 126 | 139 | 0 | 0 | assign parallel_daq_0 [126 +: 14] = deframed_mapped [0][0][15]; | // U9
|  | 0 | 1 | 4 | U | 10 | 10 | 140 | 153 | 0 | 1 | assign parallel_daq_0 [140 +: 14] = deframed_mapped [0][1][4]; | // U10
|  | 2 | 2 | 11 | U | 11 | 11 | 154 | 167 | 0 | 2 | assign parallel_daq_0 [154 +: 14] = deframed_mapped [0][2][11]; | // U11
|  | 0 | 1 | 3 | U | 12 | 12 | 168 | 181 | 0 | 1 | assign parallel_daq_0 [168 +: 14] = deframed_mapped [0][1][3]; | // U12
|  | 2 | 2 | 12 | U | 13 | 13 | 182 | 195 | 0 | 2 | assign parallel_daq_0 [182 +: 14] = deframed_mapped [0][2][12]; | // U13
|  | 0 | 1 | 2 | U | 14 | 14 | 196 | 209 | 0 | 1 | assign parallel_daq_0 [196 +: 14] = deframed_mapped [0][1][2]; | // U14
|  | 2 | 2 | 13 | U | 15 | 15 | 210 | 223 | 0 | 2 | assign parallel_daq_0 [210 +: 14] = deframed_mapped [0][2][13]; | // U15
|  | 0 | 1 | 1 | U | 16 | 16 | 224 | 237 | 0 | 1 | assign parallel_daq_0 [224 +: 14] = deframed_mapped [0][1][1]; | // U16
|  | 2 | 2 | 14 | U | 17 | 17 | 238 | 251 | 0 | 2 | assign parallel_daq_0 [238 +: 14] = deframed_mapped [0][2][14]; | // U17
|  | 0 | 1 | 0 | U | 18 | 18 | 252 | 265 | 0 | 1 | assign parallel_daq_0 [252 +: 14] = deframed_mapped [0][1][0]; | // U18
|  | 2 | 2 | 15 | U | 19 | 19 | 266 | 279 | 0 | 2 | assign parallel_daq_0 [266 +: 14] = deframed_mapped [0][2][15]; | // U19
|  | 4 | 4 | 4 | U | 20 | 20 | 280 | 293 | 1 | 0 | assign parallel_daq_0 [280 +: 14] = deframed_mapped [1][0][4]; | // U20
|  | 6 | 7 | 11 | U | 21 | 21 | 294 | 307 | 1 | 3 | assign parallel_daq_0 [294 +: 14] = deframed_mapped [1][3][11]; | // U21
|  | 4 | 4 | 3 | U | 22 | 22 | 308 | 321 | 1 | 0 | assign parallel_daq_0 [308 +: 14] = deframed_mapped [1][0][3]; | // U22
|  | 6 | 7 | 12 | U | 23 | 23 | 322 | 335 | 1 | 3 | assign parallel_daq_0 [322 +: 14] = deframed_mapped [1][3][12]; | // U23
|  | 4 | 4 | 2 | U | 24 | 24 | 336 | 349 | 1 | 0 | assign parallel_daq_0 [336 +: 14] = deframed_mapped [1][0][2]; | // U24
|  | 6 | 7 | 13 | U | 25 | 25 | 350 | 363 | 1 | 3 | assign parallel_daq_0 [350 +: 14] = deframed_mapped [1][3][13]; | // U25
|  | 4 | 4 | 1 | U | 26 | 26 | 364 | 377 | 1 | 0 | assign parallel_daq_0 [364 +: 14] = deframed_mapped [1][0][1]; | // U26
|  | 6 | 7 | 14 | U | 27 | 27 | 378 | 391 | 1 | 3 | assign parallel_daq_0 [378 +: 14] = deframed_mapped [1][3][14]; | // U27
|  | 4 | 4 | 0 | U | 28 | 28 | 392 | 405 | 1 | 0 | assign parallel_daq_0 [392 +: 14] = deframed_mapped [1][0][0]; | // U28
|  | 6 | 7 | 15 | U | 29 | 29 | 406 | 419 | 1 | 3 | assign parallel_daq_0 [406 +: 14] = deframed_mapped [1][3][15]; | // U29
|  | 5 | 6 | 4 | U | 30 | 30 | 420 | 433 | 1 | 2 | assign parallel_daq_0 [420 +: 14] = deframed_mapped [1][2][4]; | // U30
|  | 7 | 5 | 11 | U | 31 | 31 | 434 | 447 | 1 | 1 | assign parallel_daq_0 [434 +: 14] = deframed_mapped [1][1][11]; | // U31
|  | 5 | 6 | 3 | U | 32 | 32 | 448 | 461 | 1 | 2 | assign parallel_daq_0 [448 +: 14] = deframed_mapped [1][2][3]; | // U32
|  | 7 | 5 | 12 | U | 33 | 33 | 462 | 475 | 1 | 1 | assign parallel_daq_0 [462 +: 14] = deframed_mapped [1][1][12]; | // U33
|  | 5 | 6 | 2 | U | 34 | 34 | 476 | 489 | 1 | 2 | assign parallel_daq_0 [476 +: 14] = deframed_mapped [1][2][2]; | // U34
|  | 7 | 5 | 13 | U | 35 | 35 | 490 | 503 | 1 | 1 | assign parallel_daq_0 [490 +: 14] = deframed_mapped [1][1][13]; | // U35
|  | 5 | 6 | 1 | U | 36 | 36 | 504 | 517 | 1 | 2 | assign parallel_daq_0 [504 +: 14] = deframed_mapped [1][2][1]; | // U36
|  | 7 | 5 | 14 | U | 37 | 37 | 518 | 531 | 1 | 1 | assign parallel_daq_0 [518 +: 14] = deframed_mapped [1][1][14]; | // U37
|  | 5 | 6 | 0 | U | 38 | 38 | 532 | 545 | 1 | 2 | assign parallel_daq_0 [532 +: 14] = deframed_mapped [1][2][0]; | // U38
|  | 7 | 5 | 15 | U | 39 | 39 | 546 | 559 | 1 | 1 | assign parallel_daq_0 [546 +: 14] = deframed_mapped [1][1][15]; | // U39
|  | 1 | 3 | 9 | V | 0 | 40 | 560 | 573 | 0 | 3 | assign parallel_daq_0 [560 +: 14] = deframed_mapped [0][3][9]; | // V0
|  | 3 | 0 | 6 | V | 1 | 41 | 574 | 587 | 0 | 0 | assign parallel_daq_0 [574 +: 14] = deframed_mapped [0][0][6]; | // V1
|  | 1 | 3 | 8 | V | 2 | 42 | 588 | 601 | 0 | 3 | assign parallel_daq_0 [588 +: 14] = deframed_mapped [0][3][8]; | // V2
|  | 3 | 0 | 7 | V | 3 | 43 | 602 | 615 | 0 | 0 | assign parallel_daq_0 [602 +: 14] = deframed_mapped [0][0][7]; | // V3
|  | 1 | 3 | 7 | V | 4 | 44 | 616 | 629 | 0 | 3 | assign parallel_daq_0 [616 +: 14] = deframed_mapped [0][3][7]; | // V4
|  | 3 | 0 | 8 | V | 5 | 45 | 630 | 643 | 0 | 0 | assign parallel_daq_0 [630 +: 14] = deframed_mapped [0][0][8]; | // V5
|  | 1 | 3 | 6 | V | 6 | 46 | 644 | 657 | 0 | 3 | assign parallel_daq_0 [644 +: 14] = deframed_mapped [0][3][6]; | // V6
|  | 3 | 0 | 9 | V | 7 | 47 | 658 | 671 | 0 | 0 | assign parallel_daq_0 [658 +: 14] = deframed_mapped [0][0][9]; | // V7
|  | 1 | 3 | 5 | V | 8 | 48 | 672 | 685 | 0 | 3 | assign parallel_daq_0 [672 +: 14] = deframed_mapped [0][3][5]; | // V8
|  | 3 | 0 | 10 | V | 9 | 49 | 686 | 699 | 0 | 0 | assign parallel_daq_0 [686 +: 14] = deframed_mapped [0][0][10]; | // V9
|  | 0 | 1 | 9 | V | 10 | 50 | 700 | 713 | 0 | 1 | assign parallel_daq_0 [700 +: 14] = deframed_mapped [0][1][9]; | // V10
|  | 2 | 2 | 6 | V | 11 | 51 | 714 | 727 | 0 | 2 | assign parallel_daq_0 [714 +: 14] = deframed_mapped [0][2][6]; | // V11
|  | 0 | 1 | 8 | V | 12 | 52 | 728 | 741 | 0 | 1 | assign parallel_daq_0 [728 +: 14] = deframed_mapped [0][1][8]; | // V12
|  | 2 | 2 | 7 | V | 13 | 53 | 742 | 755 | 0 | 2 | assign parallel_daq_0 [742 +: 14] = deframed_mapped [0][2][7]; | // V13
|  | 0 | 1 | 7 | V | 14 | 54 | 756 | 769 | 0 | 1 | assign parallel_daq_0 [756 +: 14] = deframed_mapped [0][1][7]; | // V14
|  | 2 | 2 | 8 | V | 15 | 55 | 770 | 783 | 0 | 2 | assign parallel_daq_0 [770 +: 14] = deframed_mapped [0][2][8]; | // V15
|  | 0 | 1 | 6 | V | 16 | 56 | 784 | 797 | 0 | 1 | assign parallel_daq_0 [784 +: 14] = deframed_mapped [0][1][6]; | // V16
|  | 2 | 2 | 9 | V | 17 | 57 | 798 | 811 | 0 | 2 | assign parallel_daq_0 [798 +: 14] = deframed_mapped [0][2][9]; | // V17
|  | 0 | 1 | 5 | V | 18 | 58 | 812 | 825 | 0 | 1 | assign parallel_daq_0 [812 +: 14] = deframed_mapped [0][1][5]; | // V18
|  | 2 | 2 | 10 | V | 19 | 59 | 826 | 839 | 0 | 2 | assign parallel_daq_0 [826 +: 14] = deframed_mapped [0][2][10]; | // V19
|  | 4 | 4 | 9 | V | 20 | 60 | 840 | 853 | 1 | 0 | assign parallel_daq_0 [840 +: 14] = deframed_mapped [1][0][9]; | // V20
|  | 6 | 7 | 6 | V | 21 | 61 | 854 | 867 | 1 | 3 | assign parallel_daq_0 [854 +: 14] = deframed_mapped [1][3][6]; | // V21
|  | 4 | 4 | 8 | V | 22 | 62 | 868 | 881 | 1 | 0 | assign parallel_daq_0 [868 +: 14] = deframed_mapped [1][0][8]; | // V22
|  | 6 | 7 | 7 | V | 23 | 63 | 882 | 895 | 1 | 3 | assign parallel_daq_0 [882 +: 14] = deframed_mapped [1][3][7]; | // V23
|  | 4 | 4 | 7 | V | 24 | 0 | 0 | 13 | 1 | 0 | assign parallel_daq_1 [0 +: 14] = deframed_mapped [1][0][7]; | // V24
|  | 6 | 7 | 8 | V | 25 | 1 | 14 | 27 | 1 | 3 | assign parallel_daq_1 [14 +: 14] = deframed_mapped [1][3][8]; | // V25
|  | 4 | 4 | 6 | V | 26 | 2 | 28 | 41 | 1 | 0 | assign parallel_daq_1 [28 +: 14] = deframed_mapped [1][0][6]; | // V26
|  | 6 | 7 | 9 | V | 27 | 3 | 42 | 55 | 1 | 3 | assign parallel_daq_1 [42 +: 14] = deframed_mapped [1][3][9]; | // V27
|  | 4 | 4 | 5 | V | 28 | 4 | 56 | 69 | 1 | 0 | assign parallel_daq_1 [56 +: 14] = deframed_mapped [1][0][5]; | // V28
|  | 6 | 7 | 10 | V | 29 | 5 | 70 | 83 | 1 | 3 | assign parallel_daq_1 [70 +: 14] = deframed_mapped [1][3][10]; | // V29
|  | 5 | 6 | 9 | V | 30 | 6 | 84 | 97 | 1 | 2 | assign parallel_daq_1 [84 +: 14] = deframed_mapped [1][2][9]; | // V30
|  | 7 | 5 | 6 | V | 31 | 7 | 98 | 111 | 1 | 1 | assign parallel_daq_1 [98 +: 14] = deframed_mapped [1][1][6]; | // V31
|  | 5 | 6 | 8 | V | 32 | 8 | 112 | 125 | 1 | 2 | assign parallel_daq_1 [112 +: 14] = deframed_mapped [1][2][8]; | // V32
|  | 7 | 5 | 7 | V | 33 | 9 | 126 | 139 | 1 | 1 | assign parallel_daq_1 [126 +: 14] = deframed_mapped [1][1][7]; | // V33
|  | 5 | 6 | 7 | V | 34 | 10 | 140 | 153 | 1 | 2 | assign parallel_daq_1 [140 +: 14] = deframed_mapped [1][2][7]; | // V34
|  | 7 | 5 | 8 | V | 35 | 11 | 154 | 167 | 1 | 1 | assign parallel_daq_1 [154 +: 14] = deframed_mapped [1][1][8]; | // V35
|  | 5 | 6 | 6 | V | 36 | 12 | 168 | 181 | 1 | 2 | assign parallel_daq_1 [168 +: 14] = deframed_mapped [1][2][6]; | // V36
|  | 7 | 5 | 9 | V | 37 | 13 | 182 | 195 | 1 | 1 | assign parallel_daq_1 [182 +: 14] = deframed_mapped [1][1][9]; | // V37
|  | 5 | 6 | 5 | V | 38 | 14 | 196 | 209 | 1 | 2 | assign parallel_daq_1 [196 +: 14] = deframed_mapped [1][2][5]; | // V38
|  | 7 | 5 | 10 | V | 39 | 15 | 210 | 223 | 1 | 1 | assign parallel_daq_1 [210 +: 14] = deframed_mapped [1][1][10]; | // V39
|  | 1 | 3 | 15 | X | 0 | 16 | 224 | 237 | 0 | 3 | assign parallel_daq_1 [224 +: 14] = deframed_mapped [0][3][15]; | // X0
|  | 3 | 0 | 0 | X | 1 | 17 | 238 | 251 | 0 | 0 | assign parallel_daq_1 [238 +: 14] = deframed_mapped [0][0][0]; | // X1
|  | 1 | 3 | 14 | X | 2 | 18 | 252 | 265 | 0 | 3 | assign parallel_daq_1 [252 +: 14] = deframed_mapped [0][3][14]; | // X2
|  | 3 | 0 | 1 | X | 3 | 19 | 266 | 279 | 0 | 0 | assign parallel_daq_1 [266 +: 14] = deframed_mapped [0][0][1]; | // X3
|  | 1 | 3 | 13 | X | 4 | 20 | 280 | 293 | 0 | 3 | assign parallel_daq_1 [280 +: 14] = deframed_mapped [0][3][13]; | // X4
|  | 3 | 0 | 2 | X | 5 | 21 | 294 | 307 | 0 | 0 | assign parallel_daq_1 [294 +: 14] = deframed_mapped [0][0][2]; | // X5
|  | 1 | 3 | 12 | X | 6 | 22 | 308 | 321 | 0 | 3 | assign parallel_daq_1 [308 +: 14] = deframed_mapped [0][3][12]; | // X6
|  | 3 | 0 | 3 | X | 7 | 23 | 322 | 335 | 0 | 0 | assign parallel_daq_1 [322 +: 14] = deframed_mapped [0][0][3]; | // X7
|  | 1 | 3 | 11 | X | 8 | 24 | 336 | 349 | 0 | 3 | assign parallel_daq_1 [336 +: 14] = deframed_mapped [0][3][11]; | // X8
|  | 3 | 0 | 4 | X | 9 | 25 | 350 | 363 | 0 | 0 | assign parallel_daq_1 [350 +: 14] = deframed_mapped [0][0][4]; | // X9
|  | 1 | 3 | 10 | X | 10 | 26 | 364 | 377 | 0 | 3 | assign parallel_daq_1 [364 +: 14] = deframed_mapped [0][3][10]; | // X10
|  | 3 | 0 | 5 | X | 11 | 27 | 378 | 391 | 0 | 0 | assign parallel_daq_1 [378 +: 14] = deframed_mapped [0][0][5]; | // X11
|  | 0 | 1 | 15 | X | 12 | 28 | 392 | 405 | 0 | 1 | assign parallel_daq_1 [392 +: 14] = deframed_mapped [0][1][15]; | // X12
|  | 2 | 2 | 0 | X | 13 | 29 | 406 | 419 | 0 | 2 | assign parallel_daq_1 [406 +: 14] = deframed_mapped [0][2][0]; | // X13
|  | 0 | 1 | 14 | X | 14 | 30 | 420 | 433 | 0 | 1 | assign parallel_daq_1 [420 +: 14] = deframed_mapped [0][1][14]; | // X14
|  | 2 | 2 | 1 | X | 15 | 31 | 434 | 447 | 0 | 2 | assign parallel_daq_1 [434 +: 14] = deframed_mapped [0][2][1]; | // X15
|  | 0 | 1 | 13 | X | 16 | 32 | 448 | 461 | 0 | 1 | assign parallel_daq_1 [448 +: 14] = deframed_mapped [0][1][13]; | // X16
|  | 2 | 2 | 2 | X | 17 | 33 | 462 | 475 | 0 | 2 | assign parallel_daq_1 [462 +: 14] = deframed_mapped [0][2][2]; | // X17
|  | 0 | 1 | 12 | X | 18 | 34 | 476 | 489 | 0 | 1 | assign parallel_daq_1 [476 +: 14] = deframed_mapped [0][1][12]; | // X18
|  | 2 | 2 | 3 | X | 19 | 35 | 490 | 503 | 0 | 2 | assign parallel_daq_1 [490 +: 14] = deframed_mapped [0][2][3]; | // X19
|  | 0 | 1 | 11 | X | 20 | 36 | 504 | 517 | 0 | 1 | assign parallel_daq_1 [504 +: 14] = deframed_mapped [0][1][11]; | // X20
|  | 2 | 2 | 4 | X | 21 | 37 | 518 | 531 | 0 | 2 | assign parallel_daq_1 [518 +: 14] = deframed_mapped [0][2][4]; | // X21
|  | 0 | 1 | 10 | X | 22 | 38 | 532 | 545 | 0 | 1 | assign parallel_daq_1 [532 +: 14] = deframed_mapped [0][1][10]; | // X22
|  | 2 | 2 | 5 | X | 23 | 39 | 546 | 559 | 0 | 2 | assign parallel_daq_1 [546 +: 14] = deframed_mapped [0][2][5]; | // X23
|  | 4 | 4 | 15 | X | 24 | 40 | 560 | 573 | 1 | 0 | assign parallel_daq_1 [560 +: 14] = deframed_mapped [1][0][15]; | // X24
|  | 6 | 7 | 0 | X | 25 | 41 | 574 | 587 | 1 | 3 | assign parallel_daq_1 [574 +: 14] = deframed_mapped [1][3][0]; | // X25
|  | 4 | 4 | 14 | X | 26 | 42 | 588 | 601 | 1 | 0 | assign parallel_daq_1 [588 +: 14] = deframed_mapped [1][0][14]; | // X26
|  | 6 | 7 | 1 | X | 27 | 43 | 602 | 615 | 1 | 3 | assign parallel_daq_1 [602 +: 14] = deframed_mapped [1][3][1]; | // X27
|  | 4 | 4 | 13 | X | 28 | 44 | 616 | 629 | 1 | 0 | assign parallel_daq_1 [616 +: 14] = deframed_mapped [1][0][13]; | // X28
|  | 6 | 7 | 2 | X | 29 | 45 | 630 | 643 | 1 | 3 | assign parallel_daq_1 [630 +: 14] = deframed_mapped [1][3][2]; | // X29
|  | 4 | 4 | 12 | X | 30 | 46 | 644 | 657 | 1 | 0 | assign parallel_daq_1 [644 +: 14] = deframed_mapped [1][0][12]; | // X30
|  | 6 | 7 | 3 | X | 31 | 47 | 658 | 671 | 1 | 3 | assign parallel_daq_1 [658 +: 14] = deframed_mapped [1][3][3]; | // X31
|  | 4 | 4 | 11 | X | 32 | 48 | 672 | 685 | 1 | 0 | assign parallel_daq_1 [672 +: 14] = deframed_mapped [1][0][11]; | // X32
|  | 6 | 7 | 4 | X | 33 | 49 | 686 | 699 | 1 | 3 | assign parallel_daq_1 [686 +: 14] = deframed_mapped [1][3][4]; | // X33
|  | 4 | 4 | 10 | X | 34 | 50 | 700 | 713 | 1 | 0 | assign parallel_daq_1 [700 +: 14] = deframed_mapped [1][0][10]; | // X34
|  | 6 | 7 | 5 | X | 35 | 51 | 714 | 727 | 1 | 3 | assign parallel_daq_1 [714 +: 14] = deframed_mapped [1][3][5]; | // X35
|  | 5 | 6 | 15 | X | 36 | 52 | 728 | 741 | 1 | 2 | assign parallel_daq_1 [728 +: 14] = deframed_mapped [1][2][15]; | // X36
|  | 7 | 5 | 0 | X | 37 | 53 | 742 | 755 | 1 | 1 | assign parallel_daq_1 [742 +: 14] = deframed_mapped [1][1][0]; | // X37
|  | 5 | 6 | 14 | X | 38 | 54 | 756 | 769 | 1 | 2 | assign parallel_daq_1 [756 +: 14] = deframed_mapped [1][2][14]; | // X38
|  | 7 | 5 | 1 | X | 39 | 55 | 770 | 783 | 1 | 1 | assign parallel_daq_1 [770 +: 14] = deframed_mapped [1][1][1]; | // X39
|  | 5 | 6 | 13 | X | 40 | 56 | 784 | 797 | 1 | 2 | assign parallel_daq_1 [784 +: 14] = deframed_mapped [1][2][13]; | // X40
|  | 7 | 5 | 2 | X | 41 | 57 | 798 | 811 | 1 | 1 | assign parallel_daq_1 [798 +: 14] = deframed_mapped [1][1][2]; | // X41
|  | 5 | 6 | 12 | X | 42 | 58 | 812 | 825 | 1 | 2 | assign parallel_daq_1 [812 +: 14] = deframed_mapped [1][2][12]; | // X42
|  | 7 | 5 | 3 | X | 43 | 59 | 826 | 839 | 1 | 1 | assign parallel_daq_1 [826 +: 14] = deframed_mapped [1][1][3]; | // X43
|  | 5 | 6 | 11 | X | 44 | 60 | 840 | 853 | 1 | 2 | assign parallel_daq_1 [840 +: 14] = deframed_mapped [1][2][11]; | // X44
|  | 7 | 5 | 4 | X | 45 | 61 | 854 | 867 | 1 | 1 | assign parallel_daq_1 [854 +: 14] = deframed_mapped [1][1][4]; | // X45
|  | 5 | 6 | 10 | X | 46 | 62 | 868 | 881 | 1 | 2 | assign parallel_daq_1 [868 +: 14] = deframed_mapped [1][2][10]; | // X46
|  | 7 | 5 | 5 | X | 47 | 63 | 882 | 895 | 1 | 1 | assign parallel_daq_1 [882 +: 14] = deframed_mapped [1][1][5]; | // X47

## raw channel
ADC chip | ADC chan | wire letter | wire ind0 | glob index | start bit | end bit | coldata# | adc#/per coldata | assignment | comment
0 | 0 | U | 18 | 0 | 0 | 13 | 0 | 0 | parallel_daq_0 [0 +: 14] = deframed_mapped [0][0][0]; | // U18
0 | 1 | U | 16 | 1 | 14 | 27 | 0 | 0 | parallel_daq_0 [14 +: 14] = deframed_mapped [0][0][1]; | // U16
0 | 2 | U | 14 | 2 | 28 | 41 | 0 | 0 | parallel_daq_0 [28 +: 14] = deframed_mapped [0][0][2]; | // U14
0 | 3 | U | 12 | 3 | 42 | 55 | 0 | 0 | parallel_daq_0 [42 +: 14] = deframed_mapped [0][0][3]; | // U12
0 | 4 | U | 10 | 4 | 56 | 69 | 0 | 0 | parallel_daq_0 [56 +: 14] = deframed_mapped [0][0][4]; | // U10
0 | 5 | V | 18 | 5 | 70 | 83 | 0 | 0 | parallel_daq_0 [70 +: 14] = deframed_mapped [0][0][5]; | // V18
0 | 6 | V | 16 | 6 | 84 | 97 | 0 | 0 | parallel_daq_0 [84 +: 14] = deframed_mapped [0][0][6]; | // V16
0 | 7 | V | 14 | 7 | 98 | 111 | 0 | 0 | parallel_daq_0 [98 +: 14] = deframed_mapped [0][0][7]; | // V14
0 | 8 | V | 12 | 8 | 112 | 125 | 0 | 0 | parallel_daq_0 [112 +: 14] = deframed_mapped [0][0][8]; | // V12
0 | 9 | V | 10 | 9 | 126 | 139 | 0 | 0 | parallel_daq_0 [126 +: 14] = deframed_mapped [0][0][9]; | // V10
0 | 10 | X | 22 | 10 | 140 | 153 | 0 | 0 | parallel_daq_0 [140 +: 14] = deframed_mapped [0][0][10]; | // X22
0 | 11 | X | 20 | 11 | 154 | 167 | 0 | 0 | parallel_daq_0 [154 +: 14] = deframed_mapped [0][0][11]; | // X20
0 | 12 | X | 18 | 12 | 168 | 181 | 0 | 0 | parallel_daq_0 [168 +: 14] = deframed_mapped [0][0][12]; | // X18
0 | 13 | X | 16 | 13 | 182 | 195 | 0 | 0 | parallel_daq_0 [182 +: 14] = deframed_mapped [0][0][13]; | // X16
0 | 14 | X | 14 | 14 | 196 | 209 | 0 | 0 | parallel_daq_0 [196 +: 14] = deframed_mapped [0][0][14]; | // X14
0 | 15 | X | 12 | 15 | 210 | 223 | 0 | 0 | parallel_daq_0 [210 +: 14] = deframed_mapped [0][0][15]; | // X12
1 | 0 | U | 8 | 16 | 224 | 237 | 0 | 1 | parallel_daq_0 [224 +: 14] = deframed_mapped [0][1][0]; | // U8
1 | 1 | U | 6 | 17 | 238 | 251 | 0 | 1 | parallel_daq_0 [238 +: 14] = deframed_mapped [0][1][1]; | // U6
1 | 2 | U | 4 | 18 | 252 | 265 | 0 | 1 | parallel_daq_0 [252 +: 14] = deframed_mapped [0][1][2]; | // U4
1 | 3 | U | 2 | 19 | 266 | 279 | 0 | 1 | parallel_daq_0 [266 +: 14] = deframed_mapped [0][1][3]; | // U2
1 | 4 | U | 0 | 20 | 280 | 293 | 0 | 1 | parallel_daq_0 [280 +: 14] = deframed_mapped [0][1][4]; | // U0
1 | 5 | V | 8 | 21 | 294 | 307 | 0 | 1 | parallel_daq_0 [294 +: 14] = deframed_mapped [0][1][5]; | // V8
1 | 6 | V | 6 | 22 | 308 | 321 | 0 | 1 | parallel_daq_0 [308 +: 14] = deframed_mapped [0][1][6]; | // V6
1 | 7 | V | 4 | 23 | 322 | 335 | 0 | 1 | parallel_daq_0 [322 +: 14] = deframed_mapped [0][1][7]; | // V4
1 | 8 | V | 2 | 24 | 336 | 349 | 0 | 1 | parallel_daq_0 [336 +: 14] = deframed_mapped [0][1][8]; | // V2
1 | 9 | V | 0 | 25 | 350 | 363 | 0 | 1 | parallel_daq_0 [350 +: 14] = deframed_mapped [0][1][9]; | // V0
1 | 10 | X | 10 | 26 | 364 | 377 | 0 | 1 | parallel_daq_0 [364 +: 14] = deframed_mapped [0][1][10]; | // X10
1 | 11 | X | 8 | 27 | 378 | 391 | 0 | 1 | parallel_daq_0 [378 +: 14] = deframed_mapped [0][1][11]; | // X8
1 | 12 | X | 6 | 28 | 392 | 405 | 0 | 1 | parallel_daq_0 [392 +: 14] = deframed_mapped [0][1][12]; | // X6
1 | 13 | X | 4 | 29 | 406 | 419 | 0 | 1 | parallel_daq_0 [406 +: 14] = deframed_mapped [0][1][13]; | // X4
1 | 14 | X | 2 | 30 | 420 | 433 | 0 | 1 | parallel_daq_0 [420 +: 14] = deframed_mapped [0][1][14]; | // X2
1 | 15 | X | 0 | 31 | 434 | 447 | 0 | 1 | parallel_daq_0 [434 +: 14] = deframed_mapped [0][1][15]; | // X0
2 | 0 | X | 13 | 32 | 448 | 461 | 0 | 2 | parallel_daq_0 [448 +: 14] = deframed_mapped [0][2][0]; | // X13
2 | 1 | X | 15 | 33 | 462 | 475 | 0 | 2 | parallel_daq_0 [462 +: 14] = deframed_mapped [0][2][1]; | // X15
2 | 2 | X | 17 | 34 | 476 | 489 | 0 | 2 | parallel_daq_0 [476 +: 14] = deframed_mapped [0][2][2]; | // X17
2 | 3 | X | 19 | 35 | 490 | 503 | 0 | 2 | parallel_daq_0 [490 +: 14] = deframed_mapped [0][2][3]; | // X19
2 | 4 | X | 21 | 36 | 504 | 517 | 0 | 2 | parallel_daq_0 [504 +: 14] = deframed_mapped [0][2][4]; | // X21
2 | 5 | X | 23 | 37 | 518 | 531 | 0 | 2 | parallel_daq_0 [518 +: 14] = deframed_mapped [0][2][5]; | // X23
2 | 6 | V | 11 | 38 | 532 | 545 | 0 | 2 | parallel_daq_0 [532 +: 14] = deframed_mapped [0][2][6]; | // V11
2 | 7 | V | 13 | 39 | 546 | 559 | 0 | 2 | parallel_daq_0 [546 +: 14] = deframed_mapped [0][2][7]; | // V13
2 | 8 | V | 15 | 40 | 560 | 573 | 0 | 2 | parallel_daq_0 [560 +: 14] = deframed_mapped [0][2][8]; | // V15
2 | 9 | V | 17 | 41 | 574 | 587 | 0 | 2 | parallel_daq_0 [574 +: 14] = deframed_mapped [0][2][9]; | // V17
2 | 10 | V | 19 | 42 | 588 | 601 | 0 | 2 | parallel_daq_0 [588 +: 14] = deframed_mapped [0][2][10]; | // V19
2 | 11 | U | 11 | 43 | 602 | 615 | 0 | 2 | parallel_daq_0 [602 +: 14] = deframed_mapped [0][2][11]; | // U11
2 | 12 | U | 13 | 44 | 616 | 629 | 0 | 2 | parallel_daq_0 [616 +: 14] = deframed_mapped [0][2][12]; | // U13
2 | 13 | U | 15 | 45 | 630 | 643 | 0 | 2 | parallel_daq_0 [630 +: 14] = deframed_mapped [0][2][13]; | // U15
2 | 14 | U | 17 | 46 | 644 | 657 | 0 | 2 | parallel_daq_0 [644 +: 14] = deframed_mapped [0][2][14]; | // U17
2 | 15 | U | 19 | 47 | 658 | 671 | 0 | 2 | parallel_daq_0 [658 +: 14] = deframed_mapped [0][2][15]; | // U19
3 | 0 | X | 1 | 48 | 672 | 685 | 0 | 3 | parallel_daq_0 [672 +: 14] = deframed_mapped [0][3][0]; | // X1
3 | 1 | X | 3 | 49 | 686 | 699 | 0 | 3 | parallel_daq_0 [686 +: 14] = deframed_mapped [0][3][1]; | // X3
3 | 2 | X | 5 | 50 | 700 | 713 | 0 | 3 | parallel_daq_0 [700 +: 14] = deframed_mapped [0][3][2]; | // X5
3 | 3 | X | 7 | 51 | 714 | 727 | 0 | 3 | parallel_daq_0 [714 +: 14] = deframed_mapped [0][3][3]; | // X7
3 | 4 | X | 9 | 52 | 728 | 741 | 0 | 3 | parallel_daq_0 [728 +: 14] = deframed_mapped [0][3][4]; | // X9
3 | 5 | X | 11 | 53 | 742 | 755 | 0 | 3 | parallel_daq_0 [742 +: 14] = deframed_mapped [0][3][5]; | // X11
3 | 6 | V | 1 | 54 | 756 | 769 | 0 | 3 | parallel_daq_0 [756 +: 14] = deframed_mapped [0][3][6]; | // V1
3 | 7 | V | 3 | 55 | 770 | 783 | 0 | 3 | parallel_daq_0 [770 +: 14] = deframed_mapped [0][3][7]; | // V3
3 | 8 | V | 5 | 56 | 784 | 797 | 0 | 3 | parallel_daq_0 [784 +: 14] = deframed_mapped [0][3][8]; | // V5
3 | 9 | V | 7 | 57 | 798 | 811 | 0 | 3 | parallel_daq_0 [798 +: 14] = deframed_mapped [0][3][9]; | // V7
3 | 10 | V | 9 | 58 | 812 | 825 | 0 | 3 | parallel_daq_0 [812 +: 14] = deframed_mapped [0][3][10]; | // V9
3 | 11 | U | 1 | 59 | 826 | 839 | 0 | 3 | parallel_daq_0 [826 +: 14] = deframed_mapped [0][3][11]; | // U1
3 | 12 | U | 3 | 60 | 840 | 853 | 0 | 3 | parallel_daq_0 [840 +: 14] = deframed_mapped [0][3][12]; | // U3
3 | 13 | U | 5 | 61 | 854 | 867 | 0 | 3 | parallel_daq_0 [854 +: 14] = deframed_mapped [0][3][13]; | // U5
3 | 14 | U | 7 | 62 | 868 | 881 | 0 | 3 | parallel_daq_0 [868 +: 14] = deframed_mapped [0][3][14]; | // U7
3 | 15 | U | 9 | 63 | 882 | 895 | 0 | 3 | parallel_daq_0 [882 +: 14] = deframed_mapped [0][3][15]; | // U9
4 | 0 | U | 28 | 0 | 0 | 13 | 1 | 0 | parallel_daq_1 [0 +: 14] = deframed_mapped [1][0][0]; | // U28
4 | 1 | U | 26 | 1 | 14 | 27 | 1 | 0 | parallel_daq_1 [14 +: 14] = deframed_mapped [1][0][1]; | // U26
4 | 2 | U | 24 | 2 | 28 | 41 | 1 | 0 | parallel_daq_1 [28 +: 14] = deframed_mapped [1][0][2]; | // U24
4 | 3 | U | 22 | 3 | 42 | 55 | 1 | 0 | parallel_daq_1 [42 +: 14] = deframed_mapped [1][0][3]; | // U22
4 | 4 | U | 20 | 4 | 56 | 69 | 1 | 0 | parallel_daq_1 [56 +: 14] = deframed_mapped [1][0][4]; | // U20
4 | 5 | V | 28 | 5 | 70 | 83 | 1 | 0 | parallel_daq_1 [70 +: 14] = deframed_mapped [1][0][5]; | // V28
4 | 6 | V | 26 | 6 | 84 | 97 | 1 | 0 | parallel_daq_1 [84 +: 14] = deframed_mapped [1][0][6]; | // V26
4 | 7 | V | 24 | 7 | 98 | 111 | 1 | 0 | parallel_daq_1 [98 +: 14] = deframed_mapped [1][0][7]; | // V24
4 | 8 | V | 22 | 8 | 112 | 125 | 1 | 0 | parallel_daq_1 [112 +: 14] = deframed_mapped [1][0][8]; | // V22
4 | 9 | V | 20 | 9 | 126 | 139 | 1 | 0 | parallel_daq_1 [126 +: 14] = deframed_mapped [1][0][9]; | // V20
4 | 10 | X | 34 | 10 | 140 | 153 | 1 | 0 | parallel_daq_1 [140 +: 14] = deframed_mapped [1][0][10]; | // X34
4 | 11 | X | 32 | 11 | 154 | 167 | 1 | 0 | parallel_daq_1 [154 +: 14] = deframed_mapped [1][0][11]; | // X32
4 | 12 | X | 30 | 12 | 168 | 181 | 1 | 0 | parallel_daq_1 [168 +: 14] = deframed_mapped [1][0][12]; | // X30
4 | 13 | X | 28 | 13 | 182 | 195 | 1 | 0 | parallel_daq_1 [182 +: 14] = deframed_mapped [1][0][13]; | // X28
4 | 14 | X | 26 | 14 | 196 | 209 | 1 | 0 | parallel_daq_1 [196 +: 14] = deframed_mapped [1][0][14]; | // X26
4 | 15 | X | 24 | 15 | 210 | 223 | 1 | 0 | parallel_daq_1 [210 +: 14] = deframed_mapped [1][0][15]; | // X24
5 | 0 | U | 38 | 16 | 224 | 237 | 1 | 1 | parallel_daq_1 [224 +: 14] = deframed_mapped [1][1][0]; | // U38
5 | 1 | U | 36 | 17 | 238 | 251 | 1 | 1 | parallel_daq_1 [238 +: 14] = deframed_mapped [1][1][1]; | // U36
5 | 2 | U | 34 | 18 | 252 | 265 | 1 | 1 | parallel_daq_1 [252 +: 14] = deframed_mapped [1][1][2]; | // U34
5 | 3 | U | 32 | 19 | 266 | 279 | 1 | 1 | parallel_daq_1 [266 +: 14] = deframed_mapped [1][1][3]; | // U32
5 | 4 | U | 30 | 20 | 280 | 293 | 1 | 1 | parallel_daq_1 [280 +: 14] = deframed_mapped [1][1][4]; | // U30
5 | 5 | V | 38 | 21 | 294 | 307 | 1 | 1 | parallel_daq_1 [294 +: 14] = deframed_mapped [1][1][5]; | // V38
5 | 6 | V | 36 | 22 | 308 | 321 | 1 | 1 | parallel_daq_1 [308 +: 14] = deframed_mapped [1][1][6]; | // V36
5 | 7 | V | 34 | 23 | 322 | 335 | 1 | 1 | parallel_daq_1 [322 +: 14] = deframed_mapped [1][1][7]; | // V34
5 | 8 | V | 32 | 24 | 336 | 349 | 1 | 1 | parallel_daq_1 [336 +: 14] = deframed_mapped [1][1][8]; | // V32
5 | 9 | V | 30 | 25 | 350 | 363 | 1 | 1 | parallel_daq_1 [350 +: 14] = deframed_mapped [1][1][9]; | // V30
5 | 10 | X | 46 | 26 | 364 | 377 | 1 | 1 | parallel_daq_1 [364 +: 14] = deframed_mapped [1][1][10]; | // X46
5 | 11 | X | 44 | 27 | 378 | 391 | 1 | 1 | parallel_daq_1 [378 +: 14] = deframed_mapped [1][1][11]; | // X44
5 | 12 | X | 42 | 28 | 392 | 405 | 1 | 1 | parallel_daq_1 [392 +: 14] = deframed_mapped [1][1][12]; | // X42
5 | 13 | X | 40 | 29 | 406 | 419 | 1 | 1 | parallel_daq_1 [406 +: 14] = deframed_mapped [1][1][13]; | // X40
5 | 14 | X | 38 | 30 | 420 | 433 | 1 | 1 | parallel_daq_1 [420 +: 14] = deframed_mapped [1][1][14]; | // X38
5 | 15 | X | 36 | 31 | 434 | 447 | 1 | 1 | parallel_daq_1 [434 +: 14] = deframed_mapped [1][1][15]; | // X36
6 | 0 | X | 25 | 32 | 448 | 461 | 1 | 2 | parallel_daq_1 [448 +: 14] = deframed_mapped [1][2][0]; | // X25
6 | 1 | X | 27 | 33 | 462 | 475 | 1 | 2 | parallel_daq_1 [462 +: 14] = deframed_mapped [1][2][1]; | // X27
6 | 2 | X | 29 | 34 | 476 | 489 | 1 | 2 | parallel_daq_1 [476 +: 14] = deframed_mapped [1][2][2]; | // X29
6 | 3 | X | 31 | 35 | 490 | 503 | 1 | 2 | parallel_daq_1 [490 +: 14] = deframed_mapped [1][2][3]; | // X31
6 | 4 | X | 33 | 36 | 504 | 517 | 1 | 2 | parallel_daq_1 [504 +: 14] = deframed_mapped [1][2][4]; | // X33
6 | 5 | X | 35 | 37 | 518 | 531 | 1 | 2 | parallel_daq_1 [518 +: 14] = deframed_mapped [1][2][5]; | // X35
6 | 6 | V | 21 | 38 | 532 | 545 | 1 | 2 | parallel_daq_1 [532 +: 14] = deframed_mapped [1][2][6]; | // V21
6 | 7 | V | 23 | 39 | 546 | 559 | 1 | 2 | parallel_daq_1 [546 +: 14] = deframed_mapped [1][2][7]; | // V23
6 | 8 | V | 25 | 40 | 560 | 573 | 1 | 2 | parallel_daq_1 [560 +: 14] = deframed_mapped [1][2][8]; | // V25
6 | 9 | V | 27 | 41 | 574 | 587 | 1 | 2 | parallel_daq_1 [574 +: 14] = deframed_mapped [1][2][9]; | // V27
6 | 10 | V | 29 | 42 | 588 | 601 | 1 | 2 | parallel_daq_1 [588 +: 14] = deframed_mapped [1][2][10]; | // V29
6 | 11 | U | 21 | 43 | 602 | 615 | 1 | 2 | parallel_daq_1 [602 +: 14] = deframed_mapped [1][2][11]; | // U21
6 | 12 | U | 23 | 44 | 616 | 629 | 1 | 2 | parallel_daq_1 [616 +: 14] = deframed_mapped [1][2][12]; | // U23
6 | 13 | U | 25 | 45 | 630 | 643 | 1 | 2 | parallel_daq_1 [630 +: 14] = deframed_mapped [1][2][13]; | // U25
6 | 14 | U | 27 | 46 | 644 | 657 | 1 | 2 | parallel_daq_1 [644 +: 14] = deframed_mapped [1][2][14]; | // U27
6 | 15 | U | 29 | 47 | 658 | 671 | 1 | 2 | parallel_daq_1 [658 +: 14] = deframed_mapped [1][2][15]; | // U29
7 | 0 | X | 37 | 48 | 672 | 685 | 1 | 3 | parallel_daq_1 [672 +: 14] = deframed_mapped [1][3][0]; | // X37
7 | 1 | X | 39 | 49 | 686 | 699 | 1 | 3 | parallel_daq_1 [686 +: 14] = deframed_mapped [1][3][1]; | // X39
7 | 2 | X | 41 | 50 | 700 | 713 | 1 | 3 | parallel_daq_1 [700 +: 14] = deframed_mapped [1][3][2]; | // X41
7 | 3 | X | 43 | 51 | 714 | 727 | 1 | 3 | parallel_daq_1 [714 +: 14] = deframed_mapped [1][3][3]; | // X43
7 | 4 | X | 45 | 52 | 728 | 741 | 1 | 3 | parallel_daq_1 [728 +: 14] = deframed_mapped [1][3][4]; | // X45
7 | 5 | X | 47 | 53 | 742 | 755 | 1 | 3 | parallel_daq_1 [742 +: 14] = deframed_mapped [1][3][5]; | // X47
7 | 6 | V | 31 | 54 | 756 | 769 | 1 | 3 | parallel_daq_1 [756 +: 14] = deframed_mapped [1][3][6]; | // V31
7 | 7 | V | 33 | 55 | 770 | 783 | 1 | 3 | parallel_daq_1 [770 +: 14] = deframed_mapped [1][3][7]; | // V33
7 | 8 | V | 35 | 56 | 784 | 797 | 1 | 3 | parallel_daq_1 [784 +: 14] = deframed_mapped [1][3][8]; | // V35
7 | 9 | V | 37 | 57 | 798 | 811 | 1 | 3 | parallel_daq_1 [798 +: 14] = deframed_mapped [1][3][9]; | // V37
7 | 10 | V | 39 | 58 | 812 | 825 | 1 | 3 | parallel_daq_1 [812 +: 14] = deframed_mapped [1][3][10]; | // V39
7 | 11 | U | 31 | 59 | 826 | 839 | 1 | 3 | parallel_daq_1 [826 +: 14] = deframed_mapped [1][3][11]; | // U31
7 | 12 | U | 33 | 60 | 840 | 853 | 1 | 3 | parallel_daq_1 [840 +: 14] = deframed_mapped [1][3][12]; | // U33
7 | 13 | U | 35 | 61 | 854 | 867 | 1 | 3 | parallel_daq_1 [854 +: 14] = deframed_mapped [1][3][13]; | // U35
7 | 14 | U | 37 | 62 | 868 | 881 | 1 | 3 | parallel_daq_1 [868 +: 14] = deframed_mapped [1][3][14]; | // U37
7 | 15 | U | 39 | 63 | 882 | 895 | 1 | 3 | parallel_daq_1 [882 +: 14] = deframed_mapped [1][3][15]; | // U39